## 第一部分
需求明细参考配置
第一部分 | 体温筛查视频设备（参照或不低于以下配置：）
序号 | 组件名称 | 常规参数 | 单位 | 数量 | 备注
1 | 热成像半球摄像机 | 热成像：分辨率≥160 × 120； 热成像焦距3mm； 视场角：≥50°×37.2°; 可见光：分辨率≥2688*1520； 可见光焦距4mm； 视频模式：双光融合； 测温范围：0.3m-3m； 支持AI人脸检测，多目标同时检测体温 | 台 | 3 | 1、室内无风环境直接应用，室外环境考虑到为了减少风吹、阳光折射和流汗因素，配套有体温筛选通道。 2、摄像机最多可同时对10个人同时测温。 3、测温摄像机抓拍速度30帧/s，大大提高检测速度。 4、适用于，学校/医院/企业园区等室内主要出入口/大厅 5、测温精度±0.5℃
2 | 移动式视频管理系统 | 【车体】 车体尺寸≥1950mm*660mm*780mm 自带工作台，≥尺寸617mm(L)×515mm(W)， 工作台最大载重≤15kg 重量60kg±0.5kg 采用4个万向及双轮全制动静音脚轮 【录显终端】 显示器：22寸HD高清LCD显示屏 视频输入：至少支持1路3G-SDI、1路HDMI、4路网络1080P视频输入； 音频输入：支持1路双声道音频输入； 音频输出：2路立体声（扬声器），1路3.5mm接口 编解码：支持H.264、H.265高清编解码； 控制：支持485控制摄像机，支持网络远程控制协议； 网口：RJ-45，1000 Base-T/100 Base-TX； 存储：≥4TB硬盘； 解码：支持VGA、HDMI两个解码输出； 【无线路由】 自带无线路由环境 | 套 | 3
3 | 客户端软件 | 一款与嵌入式网络视频管理设备配套使用的应用软件，提供预览、回放、云台等操作； | 套 | 3
4 | 笔记本电脑 | 品牌15.6英寸英特尔酷睿i5笔记本电脑，配置不低于（i5-9300H 8G 256G SSD +2T HDD GTX1050高色域） | 台 | 3
5 | 移动电源 | 持续输出功率：500W 峰值功率：1000W 输出电压：AC 纯正弦波 220V/50HZ 或 AC 110V/60HZ、DC 12V10A 5V2A 电池型号：品牌 18650-3S30P( 3.7V 2600mAh) 电池容量：11.1V 78AH 使用寿命：70%@1000cycle 充电时间：10 ~ 11 H（内置充电器） 充电电压和电流：DC12.6V 8A 保护功能：过压、过温、过载、交流短路保护，自劢恢复 工作环境：-20℃ ~ 60℃ 散热方式：风扇强制散热 | 台 | 3

## 第二部分
第二部分 | 人员消毒通道（参照或不低于以下配置：）
序号 | 组件名称 | 常规参数 |  | 数量 | 备注
1 | 超氧消毒主机 | 1.安全（氧化杀菌替代高毒致死，无毒性不伤人）； 2.环保（灭菌后还原为氧气，无毒素残留破坏环境）； 3.广谱（可以灭除一切微生物，还能快速清除腥臭等异味）； 4.快速（电击式氧化杀菌，灭菌作用几乎是瞬间完成的）； 5.彻底（臭氧可造成微生物分解消散，永不复生，无从产生变种或耐药性）； 6.全面（全方位无死角逸散式接触灭菌，不受PH、浊度等外部环境影响）； 7.水解臭氧制取技术+高效射流混合技术，能秒速产出1ppm以上浓度的臭氧水，实现打开水龙头即刻使用，杀菌消毒除味同步完成，快速彻底灭除所有微生物的目的。 8.产出的臭氧水浓度高、空气中臭氧逸散量少；在产出高浓度臭氧的同时伴生大量的氧气，杀菌氧疗同步进行；工作时不受湿度影响、无需外接设备、体积小、无噪音、移动方便；添加少量纯净水，使用方便；臭氧制备核芯寿命长；4V以内低电压工作，安全稳定。 | 台 | 3
2 | 人行消毒通道 | 一、骨架部分: 1、Q235内外镀锌管 主架底盘40*40*1..2mm方通 主架顶上40*20*1. 2mm扁通 主架斜撑6分热镀锌管 柱伸缩剪刀架40*20*1.2mm 柱60*1.3mm圆管 2、4寸活动轮 二、面料 顶部布料：加厚型汽车帆布(厚度0.55mm) 白色 四面围布：加厚型汽车帆布(厚度0.55mm) 白色 | 套 | 3
3 | 雾化控制系统 | 雾化量9KG/H 适用面积30-60平方 出雾口径110 电容式感应雾化板 液位自动感应双重控制 工作电压：220V | 套 | 3
4 | 管件及其他 | 前后挡风垂帘 通道内照明防水型LED灯 PVC管及220V插座 | 套 | 3
说明： | 以上第一、第二部分报价包含运输、辅材配件、系统软硬件调试、人员培训等全部费用。