## Sheet1
需求车型状态重要配置基本标准
产品名称 | 电动四轮后装式吊桶车(吊挂120升、240升两种类型垃圾桶)
基本配置 | 电 器 配 置 | 电控 | 72V/400A交流控制器
|  | 电池 | 免维护电池72V/210Ah
|  | 电机 | 72V/7500W额定2800r/min交流电机
|  | 充电机 | 便携式充电器72V/25A
| 车 身 配 置 | 翻桶机构 | 钢制连杆滑块，自锁压桶提升机构，后置式
|  | 动力单元 | 大功率电机72V1.3KW
|  | 箱体 | 不锈钢箱体
| 悬挂系统 | 前悬 | 前钢板弹簧
|  | 后悬 | 后钢板弹簧
可选颜色 | 根据客户需求进行喷涂
重要技术参数
额定乘员（人） |  | 2
续驶里程（km） |  | ≥80
最大行驶速度（km/h） |  | 25
最小转弯半径（m） |  | 5.5
最大爬坡度（%） |  | 15
箱体容积（m³） |  | 2.9
最小离地间隙（mm） |  | 150
最小制动距离（m）（v=20km/h） |  | 4
整备质量（kg） |  | 1745
额定载荷（kg） |  | 1500
垃圾箱翻转角度（°） |  | 85
挂桶液压升/降时间（S） |  | 10s/8s
箱体翻转升/降时间（S） |  | 22s/30s
充电时间（H） |  | 6-8小时（放电率80%)
能耗（kwh） |  | 21