## 设备清单
海南外国语职业学院旅游系导游大师工作室设备采购及安装清单
序号 | 名称 | 技术参数和相关功能要求描述 | 单位 | 数量 | 单价 | 金额
1 | 交互书写屏 | 一、显示模块及整机性能 | 台 | 1
1、LED液晶屏体：A规屏，显示尺寸≥86英寸，显示比例16:9，物理分辨率：3840×2160。
2、屏体亮度≥400cd/M2,色彩覆盖率不低于NTSC 85%，对比度≥4000：1，最大可视角度≥178度。
3、整机外壳采用金属材质，屏幕采用4mm防眩钢化玻璃保护，表面硬度不低于莫氏8级，透光率不低于93%，雾度≤8%。
4、整机具备抗强光干扰性能，在400K LUX照度的光照下保证书写功能正常。
★5、整机提供隐藏式前置输入接口，接口不少于1路前置HDMI接口及3路前置双通道USB3.0接口（Windows和Android系统均能被识别，无需分区）,且整机前置接口须丝印有中文标识，方便教学操作。（需提供报告的机构可以是国家权威检测检验机构或具有资质的第三方检测检验机构出具的检测报告）
★6、交互平板整机须具备前置电脑还原按键，带中文丝印标识，不需专业人员即可轻松解决电脑系统故障。
★7、为保证无线信号不被遮挡，整机前面板须具备有标识的天线模块，包含2.4G、5G双频WiFi和蓝牙信号接发装置，Windows及Android均可实现无线上网功能。（需提供报告的机构可以是国家权威检测检验机构或具有资质的第三方检测检验机构出具的检测报告）
8、采用红外触摸感应技术，在双系统下均支持10点触控及同时书写，触摸分辨率：≥32768*32768；定位精度：≤±0.1mm；触摸高度≤3mm；最小识别直径≤3mm。
★9、交互平板具备笔槽设计，且正面具备2*15W扬声器。
10、内置安卓系统，CPU采用四核，主板具备ROM不小于8G, RAM不小于1G, 安卓系统版本不低于6.0。安卓主页面提供不少于4个应用程序，并可根据教学需求随意替换。安卓系统具备文件浏览功能，可实现文件分类，选定、全选、复制、粘贴、删除、一键发送、二维码分享等功能。
11、整机符合GB21520-2015的能源效率等级1级要求
二、内置插拔式模块化电脑
1、采用Intel通用80pin接口,易拆卸维修。CPU采用Intel第8代酷睿I5处理器（CPU 8400）；内存：4G DDR4；硬盘：128G SSD；具备6个USB接口（其中至少包含3路USB3.0接口）；具有独立非外扩展的视频输出接口：≥1路HDMI ；≥1路DP等；标配正版Windows 10 Professional专业版(64Bit）操作系统及正版 Office Pro Plus 2016 专业版办公软件。
★所投产品需提供原厂家出具的参数确认函，并加盖原厂公章
2 | 扩声系统 | ★1、RFID自动对频技术，可配用任何教室的音响，方便管理和使用； | 套 | 1
2、自带蓝牙PPT翻页器以及激光教鞭，方便教学；带有ID码的UHF数字语音传输技术，多教室使用互不干扰；
3、系统使用距离≧15M，蓝牙PPT使用距离约10米，RFID自动对频功能，可配任意一支手持；
★4、采用带有ID码的UHF数字语音传输技术，有效预防教室之间的互相干扰；
5、内置锂电池，带USB充电功能，具有低压指示，充电指示以及自动省电功能延长使用时间；蓝牙翻页器（PPT）和红外教鞭，方便教学使用；
6、带有音量调节按键，可根据使用环境随时调整音量大小；OLED显示工作频道，音量大小，电池电量等各项信息；
7、RFID自动对频，真正实现任意一间教室开机既可以使用；采用D类数字功放及开关电源，提高效率，减少能耗，降低产品重量；
8、立体声莲花输入接口1路,莲花音频输出接口1路,AV复合视频输出1路；
9、音箱面板设有USB和SD插卡，带红外遥控和面板轻触试控制，支持FM收音、录音、MP3\MP4\MP5\图片\TXT文字等格式；
10、自带4.3寸LCD显示屏，可显示歌词、时钟、观看视频等，也可输出音视频到投影机或电视机等设备使用；
11、自带蓝牙接收，可连接手机等蓝牙设备。
主要技术参数：
1、输出功率：65W；
2、额定阻抗：8Ω；
3、频率响应：50Hz-18KHz；
4、系统类型：二路4单元 ；
5、单元：全频4×4寸；
6、信噪比：80dB；
7、灵敏度（1W/1m）：92dB ；4.3寸LCD显示屏 ；
8、频率范围：650~675MHz；
9、最大频道数：64；
10、频带宽度：25MHz；
11、接收灵敏度：< -94dBm 开启值；
12、系统频率响应：30～15KHz(±3db)；
13、系统失真度：< 0.1% to 1KHZ；
14、吊挂硬件：壁挂架和脚架；
15、颜色：黑；
16、材质：木制喷漆；
17、供电电源：220V/
★所投产品需提供原厂家出具的参数确认函，并加盖原厂公章
3 | 无线键盘鼠标套装 | 基本参数：连接方式无线、传输频率2.4GHz、接收器迷你接收器、接收范围10m。 | 套 | 1
4 | 液晶显示器 | 屏幕尺寸：21寸； | 台 | 1
分辨率：3840x2160；
屏幕比例：16:9（宽屏）；
5 | 平行推拉白板 | 尺寸：4200*1300MM | 套 | 1
6 | 立式空调 | 1.制冷类型：冷暖 | 台 | 2
2.匹数：2匹
3.定频/变频：定频
4.能效等级：2级
5.电辅加热：支持
6.适用面积(平方米)：约32-50㎡
7.制冷量(W)：7200
8.制冷功率(W)：2340
9.制热量(W)：7800
10.制热功率(W)：2350
11.电辅加热功率(W)：1800
12.内机噪音(dB(A)：36-42
13.外机噪音(dB(A)≤56
14.定频机能效比：3.08
15.循环风量(m3/h)：1200
16.电压/频率（V/HZ）：220/50
7 | 线材及辅料 | 2*200MM2铜芯音频线、无氧铜HDMI信号线、电源线等 | 批 | 1
8 | 安装调试 | 系统集成安装调试费 | 项 | 1
9 | 办公桌 | 定制 | 套 | 1
材料：实木
规格：1500*800*700MM
10 | 五轮转椅 | 材质：PU材质 | 张 | 1
高度可调节
11 | 拼接桌 | 材料：人造板 | 张 | 18
尺寸：1250*650*800mm
颜色可选
12 | 椅子 | 材料：木塑结构 | 张 | 18
尺寸：1000*600*400mm
颜色可选
13 | 前台办公桌 | 定制 | 张 | 1
材料：人造板
尺寸：3000*700*800mm
14 | 几何形书架 | 定制 | 米 | 20
材质：高密度板
尺寸：根据现场定制
15 | spc木地板 | 150*1200 | 平方 | 60
16 | 格栅吊顶 | 0.5mm厚铝格栅、挂钩 | 平方 | 60
17 | 墙面集成面板 | 轻钢龙骨打底、木质集成面板 | 平方 | 50
18 | 室内照明 | 100*100筒灯、吊灯及灯带等 | 项 | 1
19 | 电路改造 | 6平方空调、2.5平方普通插座、灯线 | 平方 | 60
20 | 窗帘 | 遮阳布，罗马杆 | 米 | 20
21 | 埃特板吊顶边框 | 轻钢龙骨、埃特板 | 米 | 37
22 | 隔断 | 生态方木隔断 | 平方 | 25
23 | 材料、垃圾、搬运及保洁 |  | 项 | 1
24 | 合计人民币：